## BOM_Board1_PCB5_2024-08-15
No. | Quantity | Comment | Designator | Footprint | Value | Manufacturer Part | Manufacturer | Supplier Part | Supplier
1 | 1 | MLT-8530 | BZ1 | BUZ-SMD_4P-L8.5-W8.5-TL |  | MLT-8530 |  | C9900000449 | LCSC
2 | 2 | 10pF | C5,C6 | C0603 | 10pF | CL10C100JB8NNNC | SAMSUNG(三星) | C1634 | LCSC
3 | 3 | 1uF | C7,C17,C20 | C0603 | 1uF | CL10A105KB8NNNC | SAMSUNG(三星) | C15849 | LCSC
4 | 1 | 100nF | C8 | C0603 | 100nF | CC0603MRX7R8BB104 | YAGEO(国巨) | C2168700 | LCSC
5 | 1 | 10nF | C9 | C0603 | 10nF | CC0603KRX7R9BB103 | YAGEO(国巨) | C100042 | LCSC
6 | 11 | 100nF | C10,C12,C18,C19,C21,C22,C24,C25,C26,C27,C28 | C0603 | 100nF | CC0603KRX7R9BB104 | YAGEO(国巨) | C14663 | LCSC
7 | 1 | 2.2nF | C11 | C0603 | 2.2nF | 0603B222K500NT | FH(风华) | C1604 | LCSC
8 | 2 | 10uF | C16,C23 | C0603 | 10uF | CL10A106MA8NRNC | SAMSUNG(三星) | C96446 | LCSC
9 | 1 | DSK14 | D1 | SOD-123_L2.8-W1.8-LS3.7-RD |  | DSK14 | FMS(美丽微) | C143184 | LCSC
10 | 1 | PZ254V-11-04P | H2 | HDR-TH_4P-P2.54-V-M |  | PZ254V-11-04P | XFCN(兴飞) | C2691448 | LCSC
11 | 1 | ME6209A33M3G | LDO1 | SOT-23-3_L2.9-W1.6-P1.90-LS2.8-BR |  | ME6209A33M3G | MICRONE(南京微盟) | C83508 | LCSC
12 | 2 | NCD0603G1 | LED1,LED2 | LED0603-RD |  | NCD0603G1 | 国星光电 | C84267 | LCSC
13 | 1 | NCD0603R1 | LED3 | LED0603-R-RD |  | NCD0603R1 |  | C9900014609 | LCSC
14 | 1 | S8050 | Q1 | SOT-23-3_L2.9-W1.3-P1.90-LS2.4-BR |  | S8050 | Doeshare(德芯) | C2931719 | LCSC
15 | 1 | 1MΩ | R1 | R0603 | 1MΩ | 0603WAF1004T5E | UNI-ROYAL(厚声) | C22935 | LCSC
16 | 5 | 10kΩ | R2,R8,R12,R16,R17 | R0603 | 10kΩ | 0603WAF1002T5E | UNI-ROYAL(厚声) | C25804 | LCSC
17 | 1 | 510Ω | R3 | R0603 | 510Ω | 0603WAJ0511T5E | UNI-ROYAL(厚声) | C25245 | LCSC
18 | 1 | 2kΩ | R9 | R0603 | 2kΩ | 0603WAF2001T5E | UNI-ROYAL(厚声) | C22975 | LCSC
19 | 2 | 4.7kΩ | R10,R11 | R0603 | 4.7kΩ | 0603WAF4701T5E | UNI-ROYAL(厚声) | C23162 | LCSC
20 | 1 | 470Ω | R13 | R0603 | 470Ω | 0603WAF4700T5E | UNI-ROYAL(厚声) | C23179 | LCSC
21 | 1 | 43kΩ | R14 | R0603 | 43kΩ | 0603WAF4302T5E | UNI-ROYAL(厚声) | C23172 | LCSC
22 | 1 | 5.1kΩ | R15 | R0603 | 5.1kΩ | 0603WAF5101T5E | UNI-ROYAL(厚声) | C23186 | LCSC
23 | 2 | TSB001A3526B | SW2,SW3 | SW-SMD_TSB001XXXX |  | TSB001A3526B | BZCN(博众电气) | C2846768 | LCSC
24 | 1 | K1-1502SA-02 | SW6 | KEY-SMD_K1-1502SA-02 |  | K1-1502SA-02 | 韩国韩荣 | C128929 | LCSC
25 | 1 | MSK12C02 | SW7 | SW-TH_MSK12C02 |  | MSK12C02 | SHOU HAN(首韩) | C431540 | LCSC
26 | 1 | 8MHz | U2 | CRYSTAL-SMD_4P-L3.2-W2.5-BL | 8MHz | TX32258M4DBDD2T | YJX(雅晶鑫) | C5308002 | LCSC
27 | 2 | 18pF | U3,U4 | C0603 | 18pF | CL10C180JB8NNNC | SAMSUNG(三星) | C1647 | LCSC
28 | 1 | MPU6050 | U5 | QFN-24_L4.0-W4.0-P0.50-BL |  | MPU6050 |  | C9900042518 | LCSC
29 | 1 | TP4057 | U7 | SOT-23-6_L2.9-W1.6-P0.95-LS2.8-BR |  | TP4057 | UMW(友台半导体) | C725791 | LCSC
30 | 1 | XC6206P332MR | U8 | SOT-23-3_L2.9-W1.6-P1.90-LS2.8-BR |  | XC6206P332MR | YONGYUTAI(永裕泰) | C2897477 | LCSC
31 | 1 | BME280 | U9 | LGA-8_BME280_BL |  | BME280 | Bosch(博世) | C92489 | LCSC
32 | 1 | STM32F103C8T6 | U10 | LQFP-48_L7.0-W7.0-P0.50-LS9.0-BL |  | STM32F103C8T6 | ST(意法半导体) | C8734 | LCSC
33 | 2 | 调试接口2P | U11,U14 | 调试接口2P
34 | 1 | 调试接口4P | U13 | 调试接口4P
35 | 1 | 调试接口1P | U15 | 调试接口1P
36 | 1 | MS621FE-FL11E | U16 | BAT-SMD_FL11E |  | MS621FE-FL11E | Seiko(精工) | C80909 | LCSC
37 | 1 | TYPE-C 6P(073) | USB1 | TYPE-C-SMD_TYPE-C-6P_5 |  | TYPE-C 6P(073) | SHOU HAN(首韩) | C668623 | LCSC
38 | 1 | 32.768kHz | X1 | CRYSTAL-SMD_L3.2-W1.5-3 | 32.768kHz | 6315-327KA1320-03 | XTY(新天源) | C17701343 | LCSC